## Arkusz1
			MOC SR.		MOM SR.		MOC MAX		MOM.	ME		M. SRD		MOM SRD		eM		eN		E		MOM/MOMS	MOMSD/MOMS	ME/MM		MOMSD/MOMS	*ME
D4F-772_1.2_16v_55_kW_(75_KM)			38,29	1	97,6	1	55	1	105	65,94	1	25,43	1	96,67	1	1,11	1	1,38	1	1,52	1	1,08	0,99	1,2	1	0,99	65,31	1
K7J-710_1.4_mpi_55_kW_(75_KM)			41,29	1,08	106,3	1,09	58	1,05	112	70,34	1,07	28,8	1,13	109,7	1,13	1,12	1,01	1,83	1,33	2,05	1,35	1,05	1,03	1,21	1,01	1,03	72,59	1,11
K9K-792_1.5_dCi_50_kW_(68_KM)			41,85	1,09	112,98	1,16	50	0,91	160	75,36	1,14	33,51	1,32	129,03	1,33	1,44	1,3	2,5	1,81	3,6	2,37	1,42	1,14	1,51	1,26	1,14	86,06	1,32
K7M-710_1.6_mpi_64_kW_(87_KM)			46,04	1,2	119,1	1,22	64	1,16	128	80,38	1,22	32,85	1,29	125	1,29	1,17	1,06	1,83	1,33	2,15	1,42	1,07	1,05	1,26	1,05	1,05	84,37	1,29
H4Bt-400_0.9_eTCe_67_kW_(90_KM)			48,4	1,26	125,1	1,28	67	1,22	135	84,78	1,29	34,99	1,38	133,3	1,38	1,22	1,1	2,2	1,59	2,68	1,76	1,08	1,07	1,27	1,05	1,07	90,34	1,38
K4M-690_1.6_16v_77_kW_(105_KM)			53,03	1,38	135,7	1,39	77	1,4	148	92,94	1,41	36,16	1,42	137,7	1,42	1,18	1,07	1,53	1,11	1,82	1,19	1,09	1,01	1,21	1,01	1,01	94,31	1,44
K9K-796_1.5_dCi_63_kW_(85_KM)			52,68	1,38	141,13	1,45	63	1,15	200	94,2	1,43	41,21	1,62	157,82	1,63	1,25	1,13	1,97	1,43	2,47	1,62	1,42	1,12	1,5	1,25	1,12	105,34	1,61
k9K-612_1.5_EdCi_66_kW_(90_KM)			55,81	1,46	150,48	1,54	66	1,2	220	103,62	1,57	45,03	1,77	172,02	1,78	1,42	1,28	2,29	1,66	3,24	2,13	1,46	1,14	1,57	1,31	1,14	118,45	1,81
k9K-898_1.5_dCi_81_kW_(110_KM)			65,26	1,7	173,15	1,77	81	1,47	240	113,04	1,71	49,22	1,94	188,15	1,95	1,26	1,13	2,29	1,66	2,87	1,89	1,39	1,09	1,4	1,16	1,09	122,83	1,88
H5Ft-402_1.2_TCE_85_kW_(115_KM)			66,09	1,73	173,5	1,78	85	1,55	190	119,32	1,81	49,74	1,96	190	1,97	1,19	1,07	2,5	1,81	2,97	1,95	1,1	1,1	1,4	1,17	1,1	130,67	2

D4F-772_1.2_16v_55_kW_(75_KM)											SR:	SRD:
OBR:	1500	2000	2500	3000	3500	4000	4500	5000	5500	6000
MOMENT:	92	93	97	100	103	105	105	102	95	84	97,6	96,67
MOC:	14,45	19,48	25,39	31,42	37,75	43,98	49,48	53,41	54,72	52,78	38,29	25,43

K7J-710_1.4_mpi_55_kW_(75_KM)											SR:
OBR:	1500	2000	2500	3000	3500	4000	4500	5000	5500	6000
MOMENT:	102	107	110	112	112	111	111	108	101	89	106,3	109,67
MOC:	16,02	22,41	28,8	35,19	41,05	46,5	52,31	56,55	58,17	55,92	41,29	28,8

K7M-710_1.6_mpi_64_kW_(87_KM)											SR:
OBR:	1500	2000	2500	3000	3500	4000	4500	5000	5500	6000
MOMENT:	113	121	126	128	127	126	125	120	110	95	119,1	125
MOC:	17,75	25,34	32,99	40,21	46,55	52,78	58,9	62,83	63,36	59,69	46,04	32,85

K4M-690_1.6_16v_77_kW_(105_KM)											SR:
OBR:	1500	2000	2500	3000	3500	4000	4500	5000	5500	6000
MOMENT:	125	135	136	142	146	146	143	137	130	117	135,7	137,67
MOC:	19,63	28,27	35,6	44,61	53,51	61,16	67,39	71,73	74,87	73,51	53,03	36,16

K9K-792_1.5_dCi_50_kW_(68_KM)											SR:
OBR:	1500	2000	2500	3000	3500	4000	4500
MOMENT:	160	160	160	150	133	118	100				140,14	160
MOC:	25,13	33,51	41,89	47,12	48,75	49,43	47,12				41,85	33,51

K9K-796_1.5_dCi_63_kW_(85_KM)											SR:
OBR:	1500	2000	2500	3000	3500	4000	4500
MOMENT:	187	200	200	190	170	150	128				175	195,67
MOC:	29,37	41,89	52,36	59,69	62,31	62,83	60,32				52,68	41,21

k9K-898_1.5_dCi_81_kW_(110_KM)											SR:
OBR:	1500	2000	2500	3000	3500	4000	4500
MOMENT:	220	240	240	230	220	193	160				214,71	233,33
MOC:	34,56	50,27	62,83	72,26	80,63	80,84	75,4				65,26	49,22

H5Ft-402_1.2_TCE_85_kW_(115_KM)											SR:
OBR:	1500	2000	2500	3000	3500	4000	4500	5000	5500	6000
MOMENT:	165	190	190	190	190	190	181	163	143	133	173,5	190
MOC:	25,92	39,79	49,74	59,69	69,64	79,59	85,29	85,35	82,36	83,57	66,09	49,74

k9K-612_1.5_EdCi_66_kW_(90_KM)											SR:
OBR:	1500	2000	2500	3000	3500	4000	4500
MOMENT:	200	220	220	200	179	155	132				186,57	213,33
MOC:	31,42	46,08	57,6	62,83	65,61	64,93	62,2				55,81	45,03

H4Bt-400_0.9_eTCe_67_kW_(90_KM)											SR:
OBR:	1500	2000	2500	3000	3500	4000	4500	5000	5500	6000
MOMENT:	114	130	135	135	135	130	129	125	116	102	125,1	133,33
MOC:	17,91	27,23	35,34	42,41	49,48	54,45	60,79	65,45	66,81	64,09	48,4	34,99